## Sheet1
主控板 |  |  | chuni触摸板 |  |  | CHUNI AIR 发射 |  |  | AIR发射转换器
器件名称(也许是) | 封装/参数 | 数量 | 器件名称(也许是) | 封装/参数 | 数量 | 器件名称(也许是) | 封装/参数 | 数量 | 器件名称(也许是) | 封装/参数 | 数量
SAM D21 | 48TQFP | 1 | MPR121QR2 | UQFN20 | 3 | 940mm红外发射 | LED-5mm-直插 | 6 | HDMI 卧式贴片 | 19P 4固定脚 | 1
AP2112K 3.3V稳压 | SOT-23-5 | 1 |  |  |  | N沟道MOS管2N7002 | SOT-23 | 6
32.768KHz晶振(12pf) | 3215 | 1 | 侧贴RGB(WS2812B) | 4020 | 31 | 3528反贴RGB(WS2812B) | 3528反贴(又名6028) | 6 | XH2.54 3P卧贴 | 3P 2贴片固定脚 | 1
12pF电容(晶振用) | 0603 | 2 |  |  |  | 0.1uF电容 | 0603 | 6 | XH2.54 8P卧贴 | 8P 2贴片固定脚 | 1
|  |  | 0.1uF电容 | 0603 | 37 | 22R电阻 | 0603 | 6
0.1uF排容 | 0603*4 | 1
0.1uF电容 | 0603 | 4 | 10KΩ电阻 | 0603 | 5 | HDMI A型立式 母座 | 19P 3固定脚 | 1
1uF电容 | 0603 | 2 | 75KΩ 1%电阻 | 0603 | 3
[6 empty] | CHUNI AIR 接收 |  |  | AIR接收转换器
1KΩ电阻 | 0603 | 4 | XH2.54 3P卧贴 | 3P 2贴片固定脚 | 1 | 器件名称(也许是) | 封装/参数 | 数量 | 器件名称(也许是) | 封装/参数 | 数量
10KΩ电阻 | 0603 | 1 | XH2.54 4P卧贴 | 4P 2贴片固定脚 | 1 | 940mm红外接收 | LED-5mm-直插 | 6 | HDMI 卧式贴片 | 19P 4固定脚 | 1
[6 empty] | 3528反贴RGB(WS2812B)又名6028 | 3528反贴(又名6028) | 6
LED灯珠 | 0805 | 4 |  |  |  | 0.1uF电容 | 0603 | 6 | XH2.54 3P卧贴 | 3P 2贴片固定脚 | 1
[6 empty] | 10KΩ电阻 | 0603 | 6 | XH2.54 8P卧贴 | 8P 2贴片固定脚 | 1
USB Type-C 卧贴 | 16P 4固定脚 | 1
XH2.54 3P卧贴 | 3P 2贴片固定脚 | 3 |  |  |  | HDMI A型立式 母座 | 19P 3固定脚 | 1
XH2.54 4P卧贴 | 4P 2贴片固定脚 | 2
XH2.54 8P卧贴 | 8P 2贴片固定脚 | 2
SeasonWings ¦ 海腾 ¦ Soar Duf ¦ Soar Sea 最后更新时间:2021/1/25 2:28
总计
器件名称(也许是) | 封装/参数 | 数量
SAM D21 | 48TQFP | 1
AP2112K 3.3V稳压 | SOT-23-5 | 1
32.768KHz晶振(12pf) | 3215 | 1
12pF电容(晶振用) | 0603 | 2
0.1uF排容 | 0603*4 | 1
0.1uF电容 | 0603 | 53
1uF电容 | 0603 | 2
1KΩ电阻 | 0603 | 4
10KΩ电阻 | 0603 | 12
75KΩ 1%电阻 | 0603 | 3
LED灯珠 | 0805 | 4
MPR121QR2 | UQFN20 | 3
侧贴RGB(WS2812B) | 4020(也许是) | 31
3528反贴RGB(WS2812B) | 3528反贴(又名6028) | 12
N沟道MOS管2N7002 | SOT-23 | 6
22R电阻 | 0603 | 6
940nm红外发射管 | LED-5mm-直插 | 6
940mm红外接收管 | LED-5mm-直插 | 6
HDMI A型立式 母座 | 19P 3固定脚 | 2
HDMI 卧式贴片 | 19P 4固定脚 | 2
USB Type-C 卧贴 | 16P 4固定脚 | 1
XH2.54 3P卧贴 | 3P 2贴片固定脚 | 6
XH2.54 4P卧贴 | 4P 2贴片固定脚 | 3
XH2.54 8P卧贴 | 8P 2贴片固定脚 | 4